## QC Data
Parameter | Value
Vessel ID | Q9434 POTABLE WATER TANK REVISED
Design Code | ASME Section VIII Division 1 2023
Design Pressure (psi) | 125
Design Temperature (°F) | 200
MAWP (psi) | 125
MAWP Temperature (°F) | 200
Hydro Test Pressure (psi) | 162.5
MDMT (°F) | -320
Design MDMT (°F) | -20
Lethal Service | FALSE
RT Requirement | None
PWHT | None
Inner Corrosion Allowance (in) | 0
Shell Material | SA-240 304
Head Material | SA-240 304
Support Material | SA-240 304
Weight Empty (lbf) | 1068.4569
Weight Operating (lbf) | 5795.4329
Weight Test (lbf) | 5795.9119
Capacity (gal) | 566.9478

## BOM
Component | Material Spec | Nominal Thk (in) | ID (in) | OD (in) | Length (in) | Weight (lbf) | Flange
TOP DISH | SA-240 304 | 0.235 | 35.53 | 36 | 8.289 | 101.9841
BOTTOM DISH | SA-240 304 | 0.2438 | 35.5124 | 36 | 8.2931 | 105.0159
SHELL 2 | SA-240 304 | 0.1875 | 35.625 | 36 | 60 | 367.0583
SHELL 1 | SA-240 304 | 0.1875 | 35.625 | 36 | 60 | 367.0583
Nozzle — Nozzle #1 (A) | SA-182 F304 <= 5 | 0.313 | 2.374 | 3 | 0 | 2.5899
Nozzle — Nozzle #5 (E) | SA-182 F304 <= 5 | 0.313 | 2.374 | 3 | 0 | 2.5899
Nozzle — Nozzle #2 (B) | SA-182 F304 <= 5 | 0.313 | 2.374 | 3 | 0 | 2.5899
Nozzle — Nozzle #3 (C) | SA-182 F304 <= 5 | 0.103 | 0.674 | 0.88 | 0 | 0.1094
Nozzle — Nozzle #4 (D) | SA-182 F304 <= 5 | 0.313 | 2.374 | 3 | 0 | 2.5899
Nozzle — Nozzle #6 (F) | SA-182 F304 <= 5 | 0.14 | 0.84 | 1.12 | 0 | 0.235
Nozzle — Nozzle #7 (G) | SA-182 F304 <= 5 | 0.14 | 0.84 | 1.12 | 0 | 0.235
Nozzle — Nozzle #8 (H) | SA-182 F304 <= 5 | 0.313 | 2.374 | 3 | 0 | 2.5899
Nozzle — Nozzle #9 (I) | SA-182 F304 <= 5 | 0.375 | 3.5 | 4.25 | 0 | 5.6265

## Nozzle Schedule
Mark | Identifier | Attached To | Material | ID (in) | OD (in) | Thk (in) | Orientation (°) | Elevation (in) | RT Long Seam | Flange Class | Flange Size | Bolt Count | Bolt Dia | Inner Fillet Weld | Lower Groove Weld | Pad Material | Pad Thk
| Nozzle #1 (A) | TOP DISH | SA-182 F304 <= 5 | 2.374 | 3 | 0.313 | 0 | 128.0224 | Seamless No RT
| Nozzle #5 (E) | BOTTOM DISH | SA-182 F304 <= 5 | 2.374 | 3 | 0.313 | 0 | -11.3977 | Seamless No RT
| Nozzle #2 (B) | SHELL 2 | SA-182 F304 <= 5 | 2.374 | 3 | 0.313 | 0 | 108.5 | Seamless No RT
| Nozzle #3 (C) | SHELL 2 | SA-182 F304 <= 5 | 0.674 | 0.88 | 0.103 | 0 | 109.56 | Seamless No RT
| Nozzle #4 (D) | SHELL 1 | SA-182 F304 <= 5 | 2.374 | 3 | 0.313 | 0 | 18.5 | Seamless No RT
| Nozzle #6 (F) | SHELL 1 | SA-182 F304 <= 5 | 0.84 | 1.12 | 0.14 | 0 | 49.44 | Seamless No RT
| Nozzle #7 (G) | SHELL 1 | SA-182 F304 <= 5 | 0.84 | 1.12 | 0.14 | 0 | 49.44 | Seamless No RT
| Nozzle #8 (H) | SHELL 1 | SA-182 F304 <= 5 | 2.374 | 3 | 0.313 | 0 | 48.5 | Seamless No RT
| Nozzle #9 (I) | SHELL 1 | SA-182 F304 <= 5 | 3.5 | 4.25 | 0.375 | 0 | 47.875 | Seamless No RT

## Components
Component | Material | Attached To | Nom Thk (in) | Reqd Thk (in) | ID (in) | OD (in) | Length (in) | Weight (lbf) | Capacity (gal) | RT Long Seam | RT Circ Seam | PWHT
TOP DISH | SA-240 304 | SHELL 2 | 0.235 | 0.2298 | 35.53 | 36 | 8.289 | 101.9841 | 24.346 | Seamless No RT | None UW-11(c) Type 1 | FALSE
BOTTOM DISH | SA-240 304 | Undefined | 0.2438 | 0.2384 | 35.5124 | 36 | 8.2931 | 105.0159 | 24.3206 | Seamless No RT | None UW-11(c) Type 1 | FALSE
SHELL 2 | SA-240 304 | SHELL 1 | 0.1875 | 0.1633 | 35.625 | 36 | 60 | 367.0583 | 258.9041 | None UW-11(c) Type 1 | None UW-11(c) Type 1 | FALSE
SHELL 1 | SA-240 304 | BOTTOM DISH | 0.1875 | 0.1661 | 35.625 | 36 | 60 | 367.0583 | 258.9041 | None UW-11(c) Type 1 | None UW-11(c) Type 1 | FALSE